## Tabela 1
| Temperatura [°C] | Pressão [kPa] | Título | Entalpia [kJ/kg] | Entropia [kJ/kg*K] | Volume específico [m³/kg]
Estado 1 | 485 | 6495 | - | 3381.2 | 6.7932 | 0.050883
Estado 2 | 243.27 | 900 | - | 2932.08 | 6.9522 | 0.2558
Estado 3 | 127.41 | 250 | 1 | 2714.68 | 7.0479 | 0.71806
Estado 4 | 51 | 12.98 | 0.89 | 2333.12 | 7.2557 | 10.2266
Estado 5 | 51 | 12.98 | 0 | 213.52 | 0.7167 | 0.001013
Estado 6 | 51.02 | 250 | - | 213.81 | 0.7169 | 0.001013
Estado 7 | 110 | 250 | - | 461.49 | 1.4187 | 0.001052
Estado 8 | 110.75 | 6495 | - | 469.21 | 1.4218 | 0.001049
Estado 9 | 110 | 250 | - | 461.49 | 1.4187 | 0.001052
Estado 10 | 110.08 | 900 | - | 462.3 | 1.4191 | 0.001051
Estado 11 | 175.35 | 900 | 1 | 2773.03 | 6.6213 | 0.21489
Estado 12 | 175.35 | 900 | 0 | 742.56 | 2.094 | 0.001121

## Tabela 2
| ṁ1 [kg/s] | ṁ2 [kg/s] | ṁ3 [kg/s] | ṁ4 [kg/s] | ṁ5 [kg/s] | ṁ6 [kg/s] | ṁ7 [kg/s] | ṁ8 [kg/s] | ṁ9 [kg/s] | ṁ10 [kg/s] | ṁ11 [kg/s] | ṁ12 [kg/s] | T_hout [°C] | W_liq [kJ/s] | η_sistema
0% | 27.9 | 0 | 2.76 | 25.14 | 25.14 | 25.14 | 27.9 | 27.9 | 0 | 0 | 0 | 0 | 50.64 | 27967.11 | 0.2926
10% | 27.9 | 0.65 | 2.62 | 24.63 | 24.63 | 24.63 | 27.94 | 27.9 | 0.04 | 0.04 | 0.69 | 0.69 | 49.99 | 27632.76 | 0.2891
20% | 27.9 | 1.3 | 2.48 | 24.12 | 24.12 | 24.12 | 27.99 | 27.9 | 0.09 | 0.09 | 1.39 | 1.39 | 49.08 | 27298.04 | 0.2856
30% | 27.9 | 1.95 | 2.34 | 23.62 | 23.62 | 23.62 | 28.03 | 27.9 | 0.13 | 0.13 | 2.08 | 2.08 | 47.97 | 26963.69 | 0.2821
40% | 27.9 | 2.6 | 2.19 | 23.11 | 23.11 | 23.11 | 28.08 | 27.9 | 0.18 | 0.18 | 2.78 | 2.78 | 46.72 | 26628.97 | 0.2786
50% | 27.9 | 3.25 | 2.05 | 22.6 | 22.6 | 22.6 | 28.12 | 27.9 | 0.22 | 0.22 | 3.47 | 3.47 | 45.4 | 26294.62 | 0.2751
60% | 27.9 | 3.9 | 1.91 | 22.09 | 22.09 | 22.09 | 28.17 | 27.9 | 0.27 | 0.27 | 4.16 | 4.16 | 44.09 | 25959.9 | 0.2716
70% | 27.9 | 4.55 | 1.77 | 21.59 | 21.59 | 21.59 | 28.21 | 27.9 | 0.31 | 0.31 | 4.86 | 4.86 | 42.85 | 25625.55 | 0.2681
80% | 27.9 | 5.19 | 1.62 | 21.08 | 21.08 | 21.08 | 28.26 | 27.9 | 0.36 | 0.36 | 5.55 | 5.55 | 41.76 | 25290.83 | 0.2646
90% | 27.9 | 5.84 | 1.48 | 20.57 | 20.57 | 20.57 | 28.3 | 27.9 | 0.4 | 0.4 | 6.25 | 6.25 | 40.86 | 24956.48 | 0.2611
100% | 27.9 | 6.49 | 1.34 | 20.07 | 20.07 | 20.07 | 28.35 | 27.9 | 0.45 | 0.45 | 6.94 | 6.94 | 40.2 | 24621.76 | 0.2576

## Tabela 3
Propriedade | % | Estado 1 | Estado 2 | Estado 3 | Estado 4 | Estado 5 | Estado 6 | Estado 7 | Estado 8 | Estado 9 | Estado 10 | Estado 11 | Estado 12
Temperatura [°C] | 0.0 | 485.0 | 243.27 | 127.41 | 50.64 | 50.64 | 50.66 | 110.0 | 110.75 | 110.0 | 110.08 | 175.35 | 175.35
Temperatura [°C] | 10.0 | 485.0 | 243.27 | 127.41 | 49.99 | 49.99 | 50.01 | 110.0 | 110.75 | 110.0 | 110.08 | 175.35 | 175.35
Temperatura [°C] | 20.0 | 485.0 | 243.27 | 127.41 | 49.08 | 49.08 | 49.1 | 110.0 | 110.75 | 110.0 | 110.08 | 175.35 | 175.35
Temperatura [°C] | 30.0 | 485.0 | 243.27 | 127.41 | 47.97 | 47.97 | 47.99 | 110.0 | 110.75 | 110.0 | 110.08 | 175.35 | 175.35
Temperatura [°C] | 40.0 | 485.0 | 243.27 | 127.41 | 46.72 | 46.72 | 46.74 | 110.0 | 110.75 | 110.0 | 110.08 | 175.35 | 175.35
Temperatura [°C] | 50.0 | 485.0 | 243.27 | 127.41 | 45.4 | 45.4 | 45.42 | 110.0 | 110.75 | 110.0 | 110.08 | 175.35 | 175.35
Temperatura [°C] | 60.0 | 485.0 | 243.27 | 127.41 | 44.09 | 44.09 | 44.11 | 110.0 | 110.75 | 110.0 | 110.08 | 175.35 | 175.35
Temperatura [°C] | 70.0 | 485.0 | 243.27 | 127.41 | 42.85 | 42.85 | 42.87 | 110.0 | 110.75 | 110.0 | 110.08 | 175.35 | 175.35
Temperatura [°C] | 80.0 | 485.0 | 243.27 | 127.41 | 41.76 | 41.76 | 41.78 | 110.0 | 110.75 | 110.0 | 110.08 | 175.35 | 175.35
Temperatura [°C] | 90.0 | 485.0 | 243.27 | 127.41 | 40.86 | 40.86 | 40.88 | 110.0 | 110.75 | 110.0 | 110.08 | 175.35 | 175.35
Temperatura [°C] | 100.0 | 485.0 | 243.27 | 127.41 | 40.2 | 40.2 | 40.21 | 110.0 | 110.75 | 110.0 | 110.08 | 175.35 | 175.35
Pressão [kPa] | 0.0 | 6495.0 | 900.0 | 250.0 | 12.75 | 12.75 | 250.0 | 250.0 | 6495.0 | 250.0 | 900.0 | 900.0 | 900.0
Pressão [kPa] | 10.0 | 6495.0 | 900.0 | 250.0 | 12.34 | 12.34 | 250.0 | 250.0 | 6495.0 | 250.0 | 900.0 | 900.0 | 900.0
Pressão [kPa] | 20.0 | 6495.0 | 900.0 | 250.0 | 11.8 | 11.8 | 250.0 | 250.0 | 6495.0 | 250.0 | 900.0 | 900.0 | 900.0
Pressão [kPa] | 30.0 | 6495.0 | 900.0 | 250.0 | 11.16 | 11.16 | 250.0 | 250.0 | 6495.0 | 250.0 | 900.0 | 900.0 | 900.0
Pressão [kPa] | 40.0 | 6495.0 | 900.0 | 250.0 | 10.48 | 10.48 | 250.0 | 250.0 | 6495.0 | 250.0 | 900.0 | 900.0 | 900.0
Pressão [kPa] | 50.0 | 6495.0 | 900.0 | 250.0 | 9.8 | 9.8 | 250.0 | 250.0 | 6495.0 | 250.0 | 900.0 | 900.0 | 900.0
Pressão [kPa] | 60.0 | 6495.0 | 900.0 | 250.0 | 9.15 | 9.15 | 250.0 | 250.0 | 6495.0 | 250.0 | 900.0 | 900.0 | 900.0
Pressão [kPa] | 70.0 | 6495.0 | 900.0 | 250.0 | 8.58 | 8.58 | 250.0 | 250.0 | 6495.0 | 250.0 | 900.0 | 900.0 | 900.0
Pressão [kPa] | 80.0 | 6495.0 | 900.0 | 250.0 | 8.11 | 8.11 | 250.0 | 250.0 | 6495.0 | 250.0 | 900.0 | 900.0 | 900.0
Pressão [kPa] | 90.0 | 6495.0 | 900.0 | 250.0 | 7.73 | 7.73 | 250.0 | 250.0 | 6495.0 | 250.0 | 900.0 | 900.0 | 900.0
Pressão [kPa] | 100.0 | 6495.0 | 900.0 | 250.0 | 7.46 | 7.46 | 250.0 | 250.0 | 6495.0 | 250.0 | 900.0 | 900.0 | 900.0
Título | 0.0 | - | - | 1.0 | 0.89 | 0.0 | - | - | - | - | - | 1.0 | 0.0
Título | 10.0 | - | - | 1.0 | 0.89 | 0.0 | - | - | - | - | - | 1.0 | 0.0
Título | 20.0 | - | - | 1.0 | 0.89 | 0.0 | - | - | - | - | - | 1.0 | 0.0
Título | 30.0 | - | - | 1.0 | 0.89 | 0.0 | - | - | - | - | - | 1.0 | 0.0
Título | 40.0 | - | - | 1.0 | 0.88 | 0.0 | - | - | - | - | - | 1.0 | 0.0
Título | 50.0 | - | - | 1.0 | 0.88 | 0.0 | - | - | - | - | - | 1.0 | 0.0
Título | 60.0 | - | - | 1.0 | 0.88 | 0.0 | - | - | - | - | - | 1.0 | 0.0
Título | 70.0 | - | - | 1.0 | 0.88 | 0.0 | - | - | - | - | - | 1.0 | 0.0
Título | 80.0 | - | - | 1.0 | 0.88 | 0.0 | - | - | - | - | - | 1.0 | 0.0
Título | 90.0 | - | - | 1.0 | 0.88 | 0.0 | - | - | - | - | - | 1.0 | 0.0
Título | 100.0 | - | - | 1.0 | 0.88 | 0.0 | - | - | - | - | - | 1.0 | 0.0
Entalpia [kJ/kg] | 0.0 | 3381.2 | 2932.08 | 2714.68 | 2331.17 | 212.02 | 212.3 | 461.49 | 469.21 | 461.49 | 462.3 | 2773.03 | 742.56
Entalpia [kJ/kg] | 10.0 | 3381.2 | 2932.08 | 2714.68 | 2327.66 | 209.29 | 209.58 | 461.49 | 469.21 | 461.49 | 462.3 | 2773.03 | 742.56
Entalpia [kJ/kg] | 20.0 | 3381.2 | 2932.08 | 2714.68 | 2322.76 | 205.5 | 205.79 | 461.49 | 469.21 | 461.49 | 462.3 | 2773.03 | 742.56
Entalpia [kJ/kg] | 30.0 | 3381.2 | 2932.08 | 2714.68 | 2316.76 | 200.86 | 201.14 | 461.49 | 469.21 | 461.49 | 462.3 | 2773.03 | 742.56
Entalpia [kJ/kg] | 40.0 | 3381.2 | 2932.08 | 2714.68 | 2309.98 | 195.63 | 195.92 | 461.49 | 469.21 | 461.49 | 462.3 | 2773.03 | 742.56
Entalpia [kJ/kg] | 50.0 | 3381.2 | 2932.08 | 2714.68 | 2302.81 | 190.12 | 190.41 | 461.49 | 469.21 | 461.49 | 462.3 | 2773.03 | 742.56
Entalpia [kJ/kg] | 60.0 | 3381.2 | 2932.08 | 2714.68 | 2295.66 | 184.63 | 184.92 | 461.49 | 469.21 | 461.49 | 462.3 | 2773.03 | 742.56
Entalpia [kJ/kg] | 70.0 | 3381.2 | 2932.08 | 2714.68 | 2288.9 | 179.46 | 179.75 | 461.49 | 469.21 | 461.49 | 462.3 | 2773.03 | 742.56
Entalpia [kJ/kg] | 80.0 | 3381.2 | 2932.08 | 2714.68 | 2282.9 | 174.88 | 175.17 | 461.49 | 469.21 | 461.49 | 462.3 | 2773.03 | 742.56
Entalpia [kJ/kg] | 90.0 | 3381.2 | 2932.08 | 2714.68 | 2277.97 | 171.13 | 171.42 | 461.49 | 469.21 | 461.49 | 462.3 | 2773.03 | 742.56
Entalpia [kJ/kg] | 100.0 | 3381.2 | 2932.08 | 2714.68 | 2274.32 | 168.36 | 168.64 | 461.49 | 469.21 | 461.49 | 462.3 | 2773.03 | 742.56
Entropia [kJ/kg*K] | 0.0 | 6.7932 | 6.9522 | 7.0479 | 7.2569 | 0.7121 | 0.7122 | 1.4187 | 1.4218 | 1.4187 | 1.4191 | 6.6213 | 2.094
Entropia [kJ/kg*K] | 10.0 | 6.7932 | 6.9522 | 7.0479 | 7.2593 | 0.7037 | 0.7038 | 1.4187 | 1.4218 | 1.4187 | 1.4191 | 6.6213 | 2.094
Entropia [kJ/kg*K] | 20.0 | 6.7932 | 6.9522 | 7.0479 | 7.2625 | 0.6919 | 0.692 | 1.4187 | 1.4218 | 1.4187 | 1.4191 | 6.6213 | 2.094
Entropia [kJ/kg*K] | 30.0 | 6.7932 | 6.9522 | 7.0479 | 7.2666 | 0.6775 | 0.6776 | 1.4187 | 1.4218 | 1.4187 | 1.4191 | 6.6213 | 2.094
Entropia [kJ/kg*K] | 40.0 | 6.7932 | 6.9522 | 7.0479 | 7.2712 | 0.6612 | 0.6613 | 1.4187 | 1.4218 | 1.4187 | 1.4191 | 6.6213 | 2.094
Entropia [kJ/kg*K] | 50.0 | 6.7932 | 6.9522 | 7.0479 | 7.2761 | 0.6439 | 0.644 | 1.4187 | 1.4218 | 1.4187 | 1.4191 | 6.6213 | 2.094
Entropia [kJ/kg*K] | 60.0 | 6.7932 | 6.9522 | 7.0479 | 7.281 | 0.6266 | 0.6268 | 1.4187 | 1.4218 | 1.4187 | 1.4191 | 6.6213 | 2.094
Entropia [kJ/kg*K] | 70.0 | 6.7932 | 6.9522 | 7.0479 | 7.2857 | 0.6103 | 0.6104 | 1.4187 | 1.4218 | 1.4187 | 1.4191 | 6.6213 | 2.094
Entropia [kJ/kg*K] | 80.0 | 6.7932 | 6.9522 | 7.0479 | 7.2899 | 0.5958 | 0.5959 | 1.4187 | 1.4218 | 1.4187 | 1.4191 | 6.6213 | 2.094
Entropia [kJ/kg*K] | 90.0 | 6.7932 | 6.9522 | 7.0479 | 7.2933 | 0.5839 | 0.584 | 1.4187 | 1.4218 | 1.4187 | 1.4191 | 6.6213 | 2.094
Entropia [kJ/kg*K] | 100.0 | 6.7932 | 6.9522 | 7.0479 | 7.2959 | 0.575 | 0.5752 | 1.4187 | 1.4218 | 1.4187 | 1.4191 | 6.6213 | 2.094
Volume específico [m³/kg] | 0.0 | 0.050883 | 0.255802 | 0.718065 | 10.393083 | 0.001012 | 0.001012 | 0.001052 | 0.001049 | 0.001052 | 0.001051 | 0.214887 | 0.001121
Volume específico [m³/kg] | 10.0 | 0.050883 | 0.255802 | 0.718065 | 10.701908 | 0.001012 | 0.001012 | 0.001052 | 0.001049 | 0.001052 | 0.001051 | 0.214887 | 0.001121
Volume específico [m³/kg] | 20.0 | 0.050883 | 0.255802 | 0.718065 | 11.149738 | 0.001012 | 0.001012 | 0.001052 | 0.001049 | 0.001052 | 0.001051 | 0.214887 | 0.001121
Volume específico [m³/kg] | 30.0 | 0.050883 | 0.255802 | 0.718065 | 11.728218 | 0.001011 | 0.001011 | 0.001052 | 0.001049 | 0.001052 | 0.001051 | 0.214887 | 0.001121
Volume específico [m³/kg] | 40.0 | 0.050883 | 0.255802 | 0.718065 | 12.421819 | 0.001011 | 0.001011 | 0.001052 | 0.001049 | 0.001052 | 0.001051 | 0.214887 | 0.001121
Volume específico [m³/kg] | 50.0 | 0.050883 | 0.255802 | 0.718065 | 13.205697 | 0.00101 | 0.00101 | 0.001052 | 0.001049 | 0.001052 | 0.001051 | 0.214887 | 0.001121
Volume específico [m³/kg] | 60.0 | 0.050883 | 0.255802 | 0.718065 | 14.04418 | 0.00101 | 0.001009 | 0.001052 | 0.001049 | 0.001052 | 0.001051 | 0.214887 | 0.001121
Volume específico [m³/kg] | 70.0 | 0.050883 | 0.255802 | 0.718065 | 14.890664 | 0.001009 | 0.001009 | 0.001052 | 0.001049 | 0.001052 | 0.001051 | 0.214887 | 0.001121
Volume específico [m³/kg] | 80.0 | 0.050883 | 0.255802 | 0.718065 | 15.689764 | 0.001009 | 0.001008 | 0.001052 | 0.001049 | 0.001052 | 0.001051 | 0.214887 | 0.001121
Volume específico [m³/kg] | 90.0 | 0.050883 | 0.255802 | 0.718065 | 16.382671 | 0.001008 | 0.001008 | 0.001052 | 0.001049 | 0.001052 | 0.001051 | 0.214887 | 0.001121
Volume específico [m³/kg] | 100.0 | 0.050883 | 0.255802 | 0.718065 | 16.91719 | 0.001008 | 0.001008 | 0.001052 | 0.001049 | 0.001052 | 0.001051 | 0.214887 | 0.001121